## Sheet1
名称 | 类型 | 功能和简介
信号源 | 基础元件 | 包括红石火把，红石块，拉杆，压力板，按钮等，可恒定输出或触发输出高电平信号
导线 | 基础元件 | 红石粉放置在地面成为一个基本的导线单元，向邻接的其他信号元件传递信号
导体方块 | 基础元件 | 用于放置其他信号元件的实体方块，可以被充能，绝大部分方块都是导体方块
中继器 | 基础元件 | 功能包括信号中继，单向传输(二极管)，延时，锁存(简化的RS触发器)
活塞断路器 | 基础元件 | 用于在空间布线中简化部分电路的元件
绝缘方块 | 基础元件 | 用于在空间布线中简化部分电路的元件，不会被充能
或门 | 基础逻辑门 | 根据基础元件红石导线的信号传输特性构成
非门 | 基础逻辑门 | 根据基础元件红石火把的反向器特性构成
与非门 | 组合逻辑门 | 由两个非门和一个或门组成
与门 | 组合逻辑门 | 由三个非门和一个或门组成
异或门 | 组合逻辑门 | 由若干个非门和或门组成
RS触发器 | 小型组合电路 | 因为用基础逻辑门搭建RS触发器体积较大，在游戏中建造储存器一般使用中继器自带的锁存功能
T触发器 | 小型组合电路
低通滤波器 | 小型组合电路
全加器 | 小型组合电路
8bit 全加器阵列 | 中型组合电路
4bit 比较器 | 中型组合电路
选择器 | 中型组合电路
15bit 位数判断器 | 中型组合电路
6bit ECC校验器 | 中型组合电路
BCD七段数字显示器单元 | 中型组合电路
2x2点控显示器单元 | 中型组合电路
8bit 全功能加法器 | 大型组合电路 | 原码输入->补码加减法->溢出判断->原码输出
15bit BIN转BCD运算器 | 大型组合电路
15bit 整数乘法器 | 大型组合电路 | 串行乘法器
15bit 整数除法器 | 大型组合电路 | 加减交替算法，过程不恢复余数，最后出结果时恢复余数
脉冲信号发生器 | 小型时序电路
任意长度信号转换器 | 小型时序电路
1bit 储存器单元 | 小型时序电路 | 两个版本，RS触发器版和中继器锁存特性版
2x8bit 储存器阵列 | 中型时序电路
单向移位器 | 中型时序电路
双向移位器 | 中型时序电路 | 可用于寄存器栈结构的栈顶指针
程序计数器 | 大型时序电路 | 有开启自动清零，自动循环加一，接收外部跳转地址等功能
8x8byte 全功能储存器 | 大型时序电路 | 包含储存器，地址译码器，寻址模式控制，输入输出控制等电路结构。支持按半字节，安字节的读取和写入
指令缓冲队列 | 大型时序电路 | CPU流水线的一部分。需要和其他电路模块配合，所以只用于展示电路，无法演示完整功能
正余弦运算器 | 大型时序电路 | 采用CORDIC旋转迭代算法。需要和其他电路模块配合，所以只用于展示电路，无法演示完整功能