## Sheet1
名称 | 类型 | 功能和简介
信号源 | 基础元件 | 包括红石火把，红石块，拉杆，压力板，按钮等，可恒定输出或触发输出高电平信号
导线 | 基础元件 | 红石粉放置在地面成为一个基本的导线单元，向邻接的其他信号元件传递信号
导体方块 | 基础元件 | 用于放置其他信号元件的实体方块，可以被充能，绝大部分方块都是导体方块
中继器 | 基础元件 | 功能包括信号中继，单向传输(二极管)，延时，锁存(RAM锁存功能，可以视作简化版的RS触发器)
活塞断路器 | 基础元件 | 用于在空间布线中简化部分电路的元件，由游戏中的粘性活塞加方块构成
绝缘方块 | 基础元件 | 用于在空间布线中简化部分电路的元件，不会被充能，例如玻璃
或门 | 基础逻辑门 | 根据基础元件红石导线的信号传输特性构成
非门 | 基础逻辑门 | 根据基础元件红石火把的反向器特性构成
与非门 | 组合逻辑门 | 由两个非门和一个或门组成
与门 | 组合逻辑门 | 三种构型，都是由三个非门和一个或门组成
异或门 | 组合逻辑门 | 三种构型，由若干个非门和或门组成
全加器 | 小型组合电路 | 两种构型，有活塞版和无活塞版，无活塞版较优，因为活塞的运行没有火把稳定
低通滤波器 | 小型组合电路 | 过滤掉高速变换信号，保留稳定输入信号
6bit 奇偶校验器 | 小型组合电路 | 如果储存器中加了奇偶校验位，取出的数据输入该结构可以判断储存数据有没有出错
或非RS触发器 | 小型时序电路 | 两个或非门输入输出互联的基本触发器，有记忆功能
与非RS触发器 | 小型时序电路 | 两个与非门输入输出互联的基本触发器，有记忆功能
T触发器 | 小型时序电路 | 基本触发器，有信号翻转功能
脉冲信号发生器 | 小型时序电路 | 模拟时钟信号，和现实中不一样，现实中的时钟信号是由晶振统一提供的，游戏内相对自由一些，可随意在部分电路内产生时钟
任意长度信号转换器 | 小型时序电路 | 实现以游戏中电路最小tick为倍数的任意时间信号之间的转换
1bit 储存器单元 | 小型时序电路 | 两种构型：与非RS触发器改造成D触发器版，中继器锁存特性版。造大规模储存器主要用中继器版，因为空间占用较小。
8bit 全加器阵列 | 中型组合电路 | 多个全加器并排，可以演示进位加法
4bit 比较器 | 中型组合电路 | 比较两个输入数大小
多路选择器 | 中型组合电路 | 对输入数据进行译码，选择一个输出端
15bit 位数判断器 | 中型组合电路 | 判断两个输入数哪个位数较多，并输出最高位数对应的值
七段数字显示器单元 | 中型组合电路 | 包括显示屏单元和BCD译码器
2x2点控显示器单元 | 中型组合电路 | 最小控制力度的点控屏幕单元
2x1byte 储存器阵列 | 中型时序电路 | 两个颜色不一样但功能一致的1byte储存器相连
单向移位器 | 中型时序电路 | 储存信号只能向一个方向移位的触发器
双向移位器 | 中型时序电路 | 储存信号可以向相反的两个方向移位的触发器，可用于寄存器栈结构的栈顶指针
8bit 全功能加法器 | 大型组合电路 | 原码输入->转补码->补码加减法->溢出判断->转原码输出
15bit BIN转BCD运算器 | 大型组合电路 | 使用通用的BIN转BCD算法
15bit 整数乘法器 | 大型组合电路 | 串行乘法器，因为输入输出都是15位，所以有一些部分积电路是多余的，但是我没有删去
15bit 整数除法器 | 大型组合电路 | 加减交替算法，过程不恢复余数，最后出结果时恢复余数
程序计数器 | 大型时序电路 | 有开启自动清零，自动循环加一，接收外部跳转地址等功能
8x1byte 全功能储存器 | 大型时序电路 | 包含储存器，地址译码器，寻址模式控制，输入输出控制等电路结构。支持按半字节，安字节的读取和写入
指令缓冲队列 | 大型时序电路 | CPU流水线的一部分。需要和其他电路模块配合，所以只用于展示电路，无法演示完整功能
正余弦运算器 | 大型时序电路 | 采用CORDIC旋转迭代算法。需要和其他电路模块配合，所以只用于展示电路，无法演示完整功能